## BOM_Board1_PCB1_2026-03-26
No. | Quantity | Comment | Designator | Footprint | Value | Manufacturer Part | Manufacturer | Supplier Part | Supplier
1 | 25 | 100nF | C1,C2,C3,C4,C8,C9,C10,C11,C13,C15,C16,C17,C18,C24,C25,C26,C27,C29,C30,C31,C32,C45,C46,C47,C48 | C0603 | 100nF | CGA0603X7R104K500JT | HRE(芯声) | C6119867 | LCSC
2 | 2 | 15pF | C5,C6 | C0603 | 15pF | CL10C150JB8NNNC | SAMSUNG(三星) | C1644 | LCSC
3 | 5 | 10uF | C7,C14,C20,C21,C22 | C0603 | 10uF | CGA0603X5R106K100JT | HRE(芯声) | C6119842 | LCSC
4 | 1 | 22uF | C12 | C0603 | 22uF | CL10A226MP8NUNE | SAMSUNG(三星) | C86295 | LCSC
5 | 3 | 1uF | C19,C23,C28 | C0603 | 1uF | CGA0603X5R105K500JT | HRE(芯声) | C6119852 | LCSC
6 | 12 | 10uF | C33,C34,C35,C36,C37,C38,C39,C40,C41,C42,C43,C44 | C0603 | 10uF | CL10A106MA8NRNC | SAMSUNG(三星) | C96446 | LCSC
7 | 1 | XT30PW-M30.G.Y | CN1 | CONN-TH_XT30PW-M |  | XT30PW-M30.G.Y | AMASS(艾迈斯) | C431092 | LCSC
8 | 1 | SS14 | D1 | SMA_L4.2-W2.6-LS5.0-RD_1 |  | SS14 | MDD(辰达半导体) | C2480 | LCSC
9 | 6 | B5819WS | D2,D3,D4,D5,D6,D7 | SOD-323_L1.7-W1.3-LS2.5-FD |  | B5819WS | R+O(宏嘉诚) | C7420331 | LCSC
10 | 1 | STLINK | H1 | HDR-TH_4P-P2.54-V-M |  | STLINK | XFCN(兴飞) | C2691448 | LCSC
11 | 1 | 3.3uH | L1 | IND-SMD_L4.4-W4.2_ZEMS0420 | 3.3uH | ZEMS0420-3R3M | ZE(增益) | C41413056 | LCSC
12 | 1 | NCD0603Y2 | LED1 | LED0603-RD |  | NCD0603Y2 | 国星光电 | C89811 | LCSC
13 | 12 | WSD4070DN33 | Q1,Q2,Q3,Q4,Q5,Q6,Q7,Q8,Q9,Q10,Q11,Q12 | PDFN3333-8_L3.1-W3.2-P0.65-LS3.4-BL |  | WSD4070DN33 | WINSOK(微硕) | C719095 | LCSC
14 | 7 | 1kΩ | R1,R2,R3,R4,R8,R9,R10 | R0603 | 1kΩ | FRC0603F1001TS | FOJAN(富捷) | C2907002 | LCSC
15 | 1 | 56.2kΩ | R5 | R0603 | 56.2kΩ | 0603WAF5622T5E | UNI-ROYAL(厚声) | C23080 | LCSC
16 | 13 | 10kΩ | R6,R11,R14,R15,R18,R19,R22,R23,R26,R27,R30,R31,R34 | R0603 | 10kΩ | FRC0603F1002TS | FOJAN(富捷) | C2906982 | LCSC
17 | 1 | 120Ω | R7 | R0603 | 120Ω | 0603WAF1200T5E | UNI-ROYAL(厚声) | C22787 | LCSC
18 | 12 | 2.2Ω | R12,R13,R16,R17,R20,R21,R24,R25,R28,R29,R32,R33 | R0603 | 2.2Ω | FRC0603F2R20TS | FOJAN(富捷) | C2907006 | LCSC
19 | 4 | 10mΩ | R35,R36,R37,R38 | R1210 | 10mΩ | FRL1210FR010TS | FOJAN(富捷) | C7467300 | LCSC
20 | 1 | TS-1101-C-W | SW1 | SW-SMD_L6.0-W3.3-LS8.0 |  | TS-1101-C-W | XKB Connectivity(中国星坤) | C318938 | LCSC
21 | 1 | SS-12D10L3 | SW2 | SW-TH_SS-12D10L3 |  | SS-12D10L3 | XKB Connection(中国星坤) | C319013 | LCSC
22 | 3 | KH-6X6X5H-TJ | SW3,SW7,SW8 | SW-TH_4P-L6.0-W6.0-P4.50-LS6.5 |  | KH-6X6X5H-TJ | kinghelm(金航标) | C2837515 | LCSC
23 | 1 | STM32F103C8T6 | U1 | LQFP-48_L7.0-W7.0-P0.50-LS9.0-BL |  | STM32F103C8T6 | ST(意法半导体) | C8734 | LCSC
24 | 1 | TPS563201DDCR | U2 | SOT-23-6_L2.9-W1.6-P0.95-LS2.8-BR |  | TPS563201DDCR | TI(德州仪器) | C116592 | LCSC
25 | 1 | TPSPX3819M5-L-3-3 | U3 | SOT-23-5_L3.0-W1.6-P0.95-LS2.8-BR |  | TPSPX3819M5-L-3-3 | TECH PUBLIC(台舟) | C5370980 | LCSC
26 | 2 | ZX-GH1.25-WT4 | U4,U5 | CONN-SMD_4P-P1.25_ZX-GH1.25-WT4 |  | ZX-GH1.25-WT4 | Megastar(兆星) | C7429517 | LCSC
27 | 1 | CH340N | U6 | SOP-8_L4.9-W3.9-P1.27-LS6.0-BL |  | CH340N | WCH(南京沁恒) | C2977777 | LCSC
28 | 1 | TJA1050T/CM,118 | U7 | SOIC-8_L5.0-W4.0-P1.27-LS6.0-BL |  | TJA1050T/CM,118 | NXP(恩智浦) | C6952 | LCSC
29 | 1 | XY-GH1.25-2A61 | U8 | CONN-SMD_2P-P1.25_XYECONN_XY-GH1.25-2A61 |  | XY-GH1.25-2A61 | XYECONN(辛译) | C19272059 | LCSC
30 | 2 | EG2133 | U9,U12 | TSSOP-20_L6.5-W4.4-P0.65-LS6.4-BL |  | EG2133 | EG(屹晶微) | C190343 | LCSC
31 | 2 | ZX-XH2.54-6PZZ | U10,U11 | CONN-TH_6P-P2.50_ZX-XH2.54-6PZZ |  | ZX-XH2.54-6PZZ | Megastar(兆星) | C7429636 | LCSC
32 | 4 | INA240A2PWR | U13,U14,U15,U16 | TSSOP-8_L4.4-W3.0-P0.65-LS6.4-BL |  | INA240A2PWR | TI(德州仪器) | C129949 | LCSC
33 | 2 | MR30PW-M30.G.Y | U17,U18 | CONN-TH_MR30PW-M30-G-Y |  | MR30PW-M30.G.Y | AMASS(艾迈斯) | C19268036 | LCSC
34 | 1 | USB-TYPE-C-018 | USB1 | USB-C_SMD-TYPE-C-31-M-12 |  | USB-TYPE-C-018 | DEALON(德艺隆) | C2927038 | LCSC
35 | 1 | 8MHz | X2 | CRYSTAL-SMD_4P-L3.2-W2.5-BL | 8MHz | X32258MSB4SI | YXC(扬兴晶振) | C2682774 | LCSC