## BOM_Board1_Schematic1_2026-09-2
No. | Device | Name | Quantity | Value | Designator | Footprint | Convert to PCB | Symbol | Unique ID
1 | 0603WAF1200T5E,0603WAF5622T5E,B5819WS_C7420331,CGA0603X5R105K500JT,CGA0603X5R106K100JT,CGA0603X7R104K500JT,CH340N,CL10A106MA8NRNC,CL10A226MP8NUNE,CL10C150JB8NNNC,EG2133_C190343,FRC0603F2R20TS,FRC0603F1001TS,FRC0603F1002TS,FRL1210FR010TS,INA240A2PWR,KH-6X6X5H-TJ,NCD0603Y2,PZ254V-11-03P,PZ254V-11-04P,PZ254V-11-06P,SS14_C2480,SS-12D10L3,STM32F103C8T6,TJA1050T/CM,118,TPS563201DDCR,TPSPX3819M5-L-3-3,TS-1101-C-W,USB-TYPE-C-018,WR06X512JTL,WSD4070DN33,X32258MSB4SI,XT30PW-M30.G.Y,XY-GH1.25-2A61,ZEMS0420-3R3M | 1kΩ,1uF,2.2Ω,3.3uH,5.1kΩ,8MHz,10kΩ,10mΩ,10uF,15pF,22uF,56.2kΩ,100nF,120Ω,B5819WS,CH340N,EG2133,INA240A2PWR,KH-6X6X5H-TJ,NCD0603Y2,PZ254V-11-03P,PZ254V-11-04P,PZ254V-11-06P,SS14,SS-12D10L3,STLINK,STM32F103C8T6,TJA1050T/CM,118,TPS563201DDCR,TPSPX3819M5-L-3-3,TS-1101-C-W,USB-TYPE-C-018,WSD4070DN33,XT30PW-M30.G.Y,XY-GH1.25-2A61 | 135 | 1kΩ,1uF,2.2Ω,3.3uH,5.1kΩ,8MHz,10kΩ,10mΩ,10uF,15pF,22uF,56.2kΩ,100nF,120Ω | C1,C2,C3,C4,C5,C6,C7,C8,C9,C10,C11,C12,C13,C14,C15,C16,C18,C19,C20,C21,C22,C23,C24,C25,C26,C27,C28,C29,C30,C31,C32,C33,C34,C35,C36,C37,C38,C39,C40,C41,C42,C43,C44,C45,C46,C47,C48,CN1,D1,D2,D3,D4,D5,D6,D7,H1,H2,H3,H4,H5,H6,H7,L1,LED1,Q1,Q2,Q3,Q4,Q5,Q6,Q7,Q8,Q9,Q10,Q11,Q12,R1,R2,R3,R4,R5,R6,R7,R8,R9,R10,R11,R12,R13,R14,R15,R16,R17,R18,R19,R20,R21,R22,R23,R24,R25,R26,R27,R28,R29,R30,R31,R32,R33,R34,R35,R36,R37,R38,R39,R40,SW1,SW2,SW3,SW7,SW8,U1,U2,U3,U6,U7,U8,U9,U12,U13,U14,U15,U16,USB1,X2 | C0603,CONN-SMD_2P-P1.25_XYECONN_XY-GH1.25-2A61,CONN-TH_XT30PW-M,CRYSTAL-SMD_4P-L3.2-W2.5-BL,HDR-TH_3P-P2.54-V-M_PZ254V-11-03P,HDR-TH_4P-P2.54-V-M,HDR-TH_6P-P2.54-V-M,IND-SMD_L4.4-W4.2_ZEMS0420,LED0603-RD,LQFP-48_L7.0-W7.0-P0.50-LS9.0-BL,PDFN3333-8_L3.1-W3.2-P0.65-LS3.4-BL,R0603,R1210,SMA_L4.2-W2.6-LS5.0-RD_1,SOD-323_L1.7-W1.3-LS2.5-FD,SOIC-8_L5.0-W4.0-P1.27-LS6.0-BL,SOP-8_L4.9-W3.9-P1.27-LS6.0-BL,SOT-23-5_L3.0-W1.6-P0.95-LS2.8-BR,SOT-23-6_L2.9-W1.6-P0.95-LS2.8-BR,SW-SMD_L6.0-W3.3-LS8.0,SW-TH_4P-L6.0-W6.0-P4.50-LS6.5,SW-TH_SS-12D10L3,TSSOP-8_L4.4-W3.0-P0.65-LS6.4-BL,TSSOP-20_L6.5-W4.4-P0.65-LS6.4-BL,USB-C_SMD-TYPE-C-31-M-12 | yes | 0603WAF1200T5E,0603WAF5622T5E,B5819WS_C7420331,CGA0603X5R105K500JT,CGA0603X5R106K100JT,CGA0603X7R104K500JT,CH340N_C2977777,CL10A106MA8NRNC,CL10A226MP8NUNE,CL10C150JB8NNNC,EG2133,FC-1608YXK-585F08,FRC0603F2R20TS,FRC0603F1001TS,FRC0603F1002TS,FRL1210FR010TS,INA240A2PWR,KH-6X6X5H-TJ,PZ254V-11-03P_C2937625,PZ254V-11-04P_C2691448,PZ254V-11-06P,SS14,SS-12D10L3,STM32F103C8T6,TJA1050T/CM,118,TPS563201DDCR,TPSPX3819M5-L-3-3,TS-1101-C-W,USB-TYPE-C-018,WR06X512JTL,WSD4070DN,X32258MSB4SI,XT30PW-M,XY-GH1.25-2A61,ZEMS0420-3R3M | gge1,gge2,gge3,gge4,gge5,gge6,gge7,gge8,gge9,gge10,gge11,gge12,gge13,gge14,gge15,gge16,gge17,gge18,gge19,gge20,gge21,gge22,gge23,gge24,gge26,gge27,gge28,gge29,gge30,gge31,gge34,gge35,gge36,gge38,gge39,gge40,gge41,gge42,gge43,gge44,gge45,gge46,gge47,gge48,gge49,gge50,gge51,gge52,gge55,gge56,gge57,gge58,gge59,gge60,gge61,gge62,gge63,gge64,gge65,gge66,gge67,gge68,gge69,gge70,gge71,gge72,gge73,gge74,gge75,gge76,gge77,gge78,gge79,gge80,gge81,gge82,gge83,gge84,gge85,gge86,gge87,gge88,gge89,gge90,gge91,gge92,gge93,gge94,gge95,gge96,gge97,gge98,gge99,gge100,gge101,gge102,gge103,gge104,gge105,gge106,gge107,gge108,gge109,gge110,gge111,gge112,gge113,gge114,gge115,gge116,gge117,gge118,gge119,gge120,gge121,gge123,gge124,gge126,gge127,gge129,gge130,gge132,gge135,gge136,gge137,gge138,gge139,gge140,gge141,gge142,gge143,gge144,gge145,gge146,gge147