## BOM_Drone_FC_v1.2_h743fc_mainbo
No. | Quantity | Designator | Footprint | Value | Name | Device
1 | 30 | C1,C2,C3,C4,C5,C7,C9,C12,C14,C16,C17,C18,C19,C20,C21,C24,C25,C29,C30,C33,C36,C45,C46,C53,C59,C60,C61,C62,C65,C66 | C0603 | 100nF | 100nF | 0603 100nF 25V
2 | 1 | C6 | C0603 | 4.7uF | 4.7uF | 0603 4.7uF 16V
4 | 2 | C10,C11 | C0603 | 2.2uF | 2.2uF | 0603 2.2uF 25V
5 | 12 | C8,C13,C15,C31,C32,C37,C38,C43,C44,C54,C63,C64 | C0603 | 1uF | 1uF | 0603 1uF 25V
6 | 2 | C26,C35 | C0603 | 10nF | 10nF | 0603 10nF 25V
7 | 1 | C27 | C0603 | 220nF | 220nF | 0603 220nF 25V
9 | 1 | C34 | C0805 | 22uF | 22uF | 0805 22uF 25V
10 | 4 | C39,C40,C41,C42 | C1206 | 47uF | 47uF | 1206 10uF 50V
11 | 2 | C57,C58 | C0603 | 10pF | 10pF | 0603 10pF 16V
12 | 8 | CN1,CN4,CN5,CN6,CN7,CN8,CN9,CN10 | CONN-SMD_4P-P1.00_HDGC_HDGC1002WR-S-4P |  | SH1.0端子座 4P | HDGC1002WR-S-4P
13 | 1 | CN3 | CONN-SMD_6P-P1.00_HDGC1002WR-S-6P |  | SH1.0端子座 4P | HDGC1002WR-S-6P
43 | 2 | U10,U11 | CONN-SMD_8P-P1.00_HDGC_HDGC1002WR-S-8P |  | SH1.0端子座 8P | HDGC1002WR-S-8P
14 | 2 | D1,D2 | SOD-123_L2.8-W1.8-LS3.7-RD |  | BAT60 | BAT60
15 | 2 | L1,L2 | IND-SMD_L4.4-W4.2 | 10uH | 10uH | 10uH 0420
16 | 13 | LED1,LED2,LED3,LED4,LED5,LED6,LED7,LED8,LED9,LED10,LED11,LED13,LED14 | LED0603-R-RD_RED |  | 0603 LED | 0603 LED-RED
17 | 17 | R1,R2,R3,R4,R5,R22,R26,R27,R41,R42,R43,R44,R45,R56,R57,R58,R60 | R0603 | 10kΩ | 10kΩ | 0603 10k
18 | 2 | R6,R7 | R0603 | 5.1kΩ | 5.1kΩ | 0603 5.1k
19 | 2 | R8,R13 | R0603 | 1M | 1M | 0603 1M
20 | 3 | R9,R14,R18 | R0603 | 100K | 100K | 0603 100k
21 | 2 | R10,R15 | R0603 | 51K | 51K | 0603 51k
22 | 2 | R11,R16 | R0603 | 41.2K | 41.2K | 0603 41.2k
23 | 1 | R12 | R0603 | 7.68K | 7.68K | 0603 7.68k
24 | 1 | R17 | R0603 | 4.02K | 4.02K | 0603 4.02k
25 | 5 | R19,R20,R21,R54,R55 | R0603 | 470R | 470R | 0603 470R
26 | 6 | R23,R24,R50,R51,R52,R53 | R0603 | 1K | 1K | 0603 1k
27 | 2 | R25,R28 | R0603 | 75R | 75R | 0603 75R
28 | 3 | R37,R38,R48 | R0603 | 120R | 120R | 0603 120R
29 | 2 | R46,R47 | R0603 | 20R | 20R | 0603 20R
30 | 1 | R49 | LGA-14_L3.0-W2.5-P0.50-TL |  | ICM-42688-P | ICM42688-P
31 | 1 | R59 | R0603 | 12kΩ | 12kΩ | 0603 12k
32 | 1 | R61 | R0402 | 0Ω | 0Ω | 0402 0R
33 | 1 | RF1 | IPEX4-SMD_4P-L1.8-W1.7-LS2.0-L_KH-IPEX4-2020 |  | KH-IPEX4-2020 | KH-IPEX4-2020
34 | 2 | RN1,RN2 | RES-ARRAY-SMD_0603-8P-L3.2-W1.6-BL | 100Ω | 100Ω | 0603x4 100R 排阻
35 | 2 | SW1,SW2 | SW-SMD_TS24CA |  | TS24CA | TS24CA 按键开关
36 | 1 | U1 | LQFP-100_L14.0-W14.0-P0.50-LS16.0-BL |  | STM32H743VIT6 | STM32H743VIT6
37 | 3 | U2,U24,U28 | SOT-23-5_L3.0-W1.7-P0.95-LS2.8-BR |  | ME6217C33M5G | ME6217C33M5G
38 | 2 | U3,U4 | QFN-8_L3.0-W3.0-P0.65-BL |  | MP9943GQ-Z | MP9943GQ-Z
39 | 1 | U5 | SENSOR-SMD_SPL06-001 |  | SPL06 | SPL06-001
40 | 1 | U7 | QFN-24_L3.0-W3.0-P0.40-BL-EP |  | MPU6500 | MPU6500
41 | 1 | U8 | LGA-16_L3.0-W3.0-P0.50-BL_SQ |  | QMC5883L | QMC5883L
42 | 1 | U9 | TSSOP-28_L9.7-W4.4-P0.65-LS6.4-BL-EP-2 |  | AT7456E | AT7456E
44 | 1 | U12 | LGA-8_L6.0-W8.0-P1.27-TL |  | CSNP1GCR01-BOW | CSNP1GCR01-BOW
46 | 1 | U25 | QFN-32_L5.0-W5.0-P0.50-TL-EP3.7 |  | ESP8285H16 | ESP8285H16
47 | 1 | U27 | WIRELM-SMD_E28-2G4M27SX | 2.4GHz | 2.4GHz | E28-2G4M27SX
48 | 1 | USB-C | USB-C-SMD_TYPE-C-6PIN-2MD-073 |  | TYPE-C 16PIN 2MD(073) | TYPE-C 16PIN 2MD
49 | 1 | X1 | OSC-SMD_3P-L3.2-W1.3-P1.20-L |  | 8M | CSTNE8M00GH5C000R0
50 | 1 | X3 | CRYSTAL-SMD_4P-L2.0-W1.6-BL | 27MHz | 27MHz | XL7EL89COI-111YLC-27M
51 | 1 | X4 | CRYSTAL-SMD_4P-L2.0-W1.6-BL | 25MHz | 25MHz | Q22FA12800230